## 手工数据导出
序号 | 点位编码 | 点位名称 | 指标名称 | 监测时间 | 监测结果 | 单位 | 标准名称 | 标准限值 | 是否达标 | 超标倍数 | 频次 | 未开展监测原因
1 | 11011491110000717881159U(00)FQ-0006 | ISF-06 | 氮氧化物 | 2020-12-08 | 3 | mg/m3 | 大气污染物综合 排放标准DB11/ 501-2017 | 100 | 是 |  | 按月
2 | 11011491110000717881159U(00)FQ-0017 | ISG-06 | 氮氧化物 | 2020-12-08 | 37 | mg/m3 | 大气污染物综合排放标准(DB11 501-2007) | 100 | 是 |  | 按月
3 | 11011491110000717881159U(00)FQ-0022 | ISG-11 | 苯 | 2020-12-08 | 0.0015 | mg/m3 | 工业涂装工序大 气污染物排放标 准DB11/ 1226-2015 | 0.5 | 是 |  | 按季
4 | 11011491110000717881159U(00)FQ-0022 | ISG-11 | 苯系物 | 2020-12-08 | 0.006 | mg/m3 | 工业涂装工序大 气污染物排放标 准DB11/ 1226-2015 | 20 | 是 |  | 按季
5 | 11011491110000717881159U(00)FQ-0022 | ISG-11 | 林格曼黑度 | 2020-12-08 | 1 | 级 | 工业涂装工序大 气污染物排放标 准DB11/ 1226-2015 | 1 | 是 |  | 按季
6 | 11011491110000717881159U(00)FQ-0022 | ISG-11 | 二氧化硫 | 2020-12-08 | 3 | mg/m3 | 工业涂装工序大 气污染物排放标 准DB11/ 1226-2015 | 20 | 是 |  | 按季
7 | 11011491110000717881159U(00)FQ-0022 | ISG-11 | 氮氧化物 | 2020-12-08 | 9 | mg/m3 | 工业涂装工序大 气污染物排放标 准DB11/ 1226-2015 | 100 | 是 |  | 按季
8 | 11011491110000717881159U(00)FQ-0022 | ISG-11 | 颗粒物 | 2020-12-08 | 1.1 | mg/m3 | 工业涂装工序大 气污染物排放标 准DB11/ 1226-2015 | 10 | 是 |  | 按季
9 | 11011491110000717881159U(00)FQ-0025 | T-01 | 氮氧化物 | 2020-12-08 | 3 | mg/m3 | 工业炉窑大气污染物排放标准(GB9078-1996) | 100 | 是 |  | 按月
10 | 11011491110000717881159U(00)FQ-0037 | BlockOP80MistCollector油雾收集器排放口 | 非甲烷总烃 | 2020-11-13 | 2.31 | mg/m3 | 大气污染物综合 排放标准DB11/ 501-2017 | 5 | 是 |  | 按年
11 | 11011491110000717881159U(00)FQ-0038 | BlockOP90,100,120MistCollector油雾收集器排放口 | 非甲烷总烃 | 2020-11-13 | 2.05 | mg/m3 | 大气污染物综合 排放标准DB11/ 501-2017 | 5 | 是 |  | 按年
12 | 11011491110000717881159U(00)FQ-0039 | CentralCoolant MistCollector油雾收集器排放口 | 非甲烷总烃 | 2020-11-13 | 1.9 | mg/m3 | 大气污染物综合 排放标准DB11/ 501-2017 | 5 | 是 |  | 按年
13 | 11011491110000717881159U(00)FQ-0040 | HeadOP60,70AMistCollector油雾收集器排放口 | 非甲烷总烃 | 2020-11-13 | 1.59 | mg/m3 | 大气污染物综合 排放标准DB11/ 501-2017 | 5 | 是 |  | 按年
14 | 11011491110000717881159U(00)FQ-0042 | HeadOP80,90MistCollector油雾收集器排放口 | 非甲烷总烃 | 2020-11-13 | 1.98 | mg/m3 | 大气污染物综合 排放标准DB11/ 501-2017 | 5 | 是 |  | 按年
15 | 11011491110000717881159U(00)FQ-0018 | ISG-07 | 非甲烷总烃 | 2020-11-13 | 1.08 | mg/m3 | 餐饮业大气污染物排放标准DB11/1488-2018 | 10 | 是 |  | 按季
16 | 11011491110000717881159U(00)FQ-0018 | ISG-07 | 油烟 | 2020-11-13 | 0.1 | mg/m3 | 餐饮业大气污染物排放标准DB11/1488-2018 | 1 | 是 |  | 按季
17 | 11011491110000717881159U(00)FQ-0018 | ISG-07 | 颗粒物 | 2020-11-13 | 0.4 | mg/m3 | 餐饮业大气污染物排放标准DB11/1488-2018 | 5 | 是 |  | 按季
18 | 11011491110000717881159U(00)FQ-0019 | ISG-08 | 非甲烷总烃 | 2020-11-13 | 0.75 | mg/m3 | 餐饮业大气污染物排放标准DB11/1488-2018 | 10 | 是 |  | 按季
19 | 11011491110000717881159U(00)FQ-0019 | ISG-08 | 油烟 | 2020-11-13 | 0.5 | mg/m3 | 餐饮业大气污染物排放标准DB11/1488-2018 | 1 | 是 |  | 按季
20 | 11011491110000717881159U(00)FQ-0019 | ISG-08 | 颗粒物 | 2020-11-13 | 0.3 | mg/m3 | 餐饮业大气污染物排放标准DB11/1488-2018 | 5 | 是 |  | 按季
21 | 11011491110000717881159U(00)FQ-0041 | MistCollectionforMachiningPhase2Expansion排放口 | 非甲烷总烃 | 2020-11-13 | 2.79 | mg/m3 | 大气污染物综合 排放标准DB11/ 501-2017 | 5 | 是 |  | 按年
22 | 11011491110000717881159U(00)FQ-0006 | ISF-06 | 氮氧化物 | 2020-11-06 | 4 | mg/m3 | 大气污染物综合 排放标准DB11/ 501-2017 | 100 | 是 |  | 按月
23 | 11011491110000717881159U(00)FQ-0017 | ISG-06 | 氮氧化物 | 2020-11-06 | 15 | mg/m3 | 大气污染物综合排放标准(DB11 501-2007) | 100 | 是 |  | 按月
24 | 11011491110000717881159U(00)FQ-0025 | T-01 | 氮氧化物 | 2020-11-06 | 26 | mg/m3 | 工业炉窑大气污染物排放标准(GB9078-1996) | 100 | 是 |  | 按月
25 | 11011491110000717881159U(00)FQ-0029 | 2.8B专机油雾收集器排口 | 非甲烷总烃 | 2020-10-21 | 2.64 | mg/m3 | 大气污染物综合 排放标准DB11/ 501-2017 | 5 | 是 |  | 按年
26 | 11011491110000717881159U(00)FQ-0028 | 2.8CNC油雾收集器排口 | 非甲烷总烃 | 2020-10-21 | 4.37 | mg/m3 | 大气污染物综合 排放标准DB11/ 501-2017 | 5 | 是 |  | 按年
27 | 11011491110000717881159U(00)FQ-0032 | 2.8H专机油污收集器排放口 | 非甲烷总烃 | 2020-10-21 | 2.09 | mg/m3 | 大气污染物综合 排放标准DB11/ 501-2017 | 5 | 是 |  | 按年
28 | 11011491110000717881159U(00)FQ-0030 | 2.8珩磨机油污收集器排口 | 非甲烷总烃 | 2020-10-21 | 1.43 | mg/m3 | 大气污染物综合 排放标准DB11/ 501-2017 | 5 | 是 |  | 按年
29 | 11011491110000717881159U(00)FQ-0034 | 3.8B专机油污收集器排放口 | 非甲烷总烃 | 2020-10-21 | 3.66 | mg/m3 | 大气污染物综合 排放标准DB11/ 501-2017 | 5 | 是 |  | 按年
30 | 11011491110000717881159U(00)FQ-0033 | 3.8CNC油污收集器排放口 | 非甲烷总烃 | 2020-10-21 | 4.22 | mg/m3 | 大气污染物综合 排放标准DB11/ 501-2017 | 5 | 是 |  | 按年
31 | 11011491110000717881159U(00)FQ-0036 | 3.8H专机油污收集器排放口 | 非甲烷总烃 | 2020-10-21 | 1.88 | mg/m3 | 大气污染物综合 排放标准DB11/ 501-2017 | 5 | 是 |  | 按年
32 | 11011491110000717881159U(00)FQ-0035 | 3.8珩磨机油污收集器排放口 | 非甲烷总烃 | 2020-10-21 | 2.68 | mg/m3 | 大气污染物综合 排放标准DB11/ 501-2017 | 5 | 是 |  | 按年
33 | 11011491110000717881159U(00)FQ-0031 | COOLANT系统油污收集器排放口 | 非甲烷总烃 | 2020-10-21 | 2.48 | mg/m3 | 大气污染物综合 排放标准DB11/ 501-2017 | 5 | 是 |  | 按年
34 | 11011491110000717881159U(00)FQ-0007 | ISF-07 | 非甲烷总烃 | 2020-10-21 | 0.552 | mg/m3 | 餐饮业大气污染物排放标准DB11/1488-2018 | 10 | 是 |  | 按季
35 | 11011491110000717881159U(00)FQ-0007 | ISF-07 | 油烟 | 2020-10-21 | 0.1 | mg/m3 | 餐饮业大气污染物排放标准DB11/1488-2018 | 1 | 是 |  | 按季
36 | 11011491110000717881159U(00)FQ-0007 | ISF-07 | 颗粒物 | 2020-10-21 | 0.3 | mg/m3 | 餐饮业大气污染物排放标准DB11/1488-2018 | 5 | 是 |  | 按季
37 | 11011491110000717881159U(00)FQ-0008 | ISF-08 | 非甲烷总烃 | 2020-10-21 | 1.09 | mg/m3 | 餐饮业大气污染物排放标准DB11/1488-2018 | 10 | 是 |  | 按季
38 | 11011491110000717881159U(00)FQ-0008 | ISF-08 | 油烟 | 2020-10-21 | 0.2 | mg/m3 | 餐饮业大气污染物排放标准DB11/1488-2018 | 1 | 是 |  | 按季
39 | 11011491110000717881159U(00)FQ-0008 | ISF-08 | 颗粒物 | 2020-10-21 | 0.7 | mg/m3 | 餐饮业大气污染物排放标准DB11/1488-2018 | 5 | 是 |  | 按季
40 | 11011491110000717881159U(00)FQ-0014 | ISG-03 | 苯 | 2020-10-20 | 0.0015 | mg/m3 | 工业涂装工序大 气污染物排放标 准DB11/ 1226-2015 | 0.5 | 是 |  | 按季
41 | 11011491110000717881159U(00)FQ-0014 | ISG-03 | 二甲苯 | 2020-10-20 | 0.0045 | mg/m3 | 大气污染物综合排放标准(DB11 501-2007) | 10 | 是 |  | 按季
42 | 11011491110000717881159U(00)FQ-0014 | ISG-03 | 甲苯 | 2020-10-20 | 0.0015 | mg/m3 | 大气污染物综合排放标准(DB11 501-2007) | 10 | 是 |  | 按季
43 | 11011491110000717881159U(00)FQ-0014 | ISG-03 | 颗粒物 | 2020-10-20 | 1 | mg/m3 | 大气污染物综合排放标准(DB11 501-2007) | 10 | 是 |  | 按季
44 | 11011491110000717881159U(00)FQ-0015 | ISG-04 | 苯 | 2020-10-20 | 0.0015 | mg/m3 | 工业涂装工序大 气污染物排放标 准DB11/ 1226-2015 | 0.5 | 是 |  | 按季
45 | 11011491110000717881159U(00)FQ-0015 | ISG-04 | 二甲苯 | 2020-10-20 | 0.0045 | mg/m3 | 大气污染物综合排放标准(DB11 501-2007) | 10 | 是 |  | 按季
46 | 11011491110000717881159U(00)FQ-0015 | ISG-04 | 甲苯 | 2020-10-20 | 0.0015 | mg/m3 | 大气污染物综合排放标准(DB11 501-2007) | 10 | 是 |  | 按季
47 | 11011491110000717881159U(00)FQ-0015 | ISG-04 | 颗粒物 | 2020-10-20 | 1.5 | mg/m3 | 大气污染物综合排放标准(DB11 501-2007) | 10 | 是 |  | 按季
48 | 11011491110000717881159U(00)FQ-0004 | ISF-04 | 苯 | 2020-10-19 | 0.0015 | mg/m3 | 大气污染物综合排放标准(DB11 501-2007) | 0.5 | 是 |  | 按季
49 | 11011491110000717881159U(00)FQ-0004 | ISF-04 | 二甲苯 | 2020-10-19 | 0.0045 | mg/m3 | 大气污染物综合排放标准(DB11 501-2007) | 10 | 是 |  | 按季
50 | 11011491110000717881159U(00)FQ-0004 | ISF-04 | 甲苯 | 2020-10-19 | 0.0015 | mg/m3 | 大气污染物综合排放标准(DB11 501-2007) | 10 | 是 |  | 按季
51 | 11011491110000717881159U(00)FQ-0004 | ISF-04 | 林格曼黑度 | 2020-10-19 | 1 | 级 | 大气污染物综合排放标准(DB11 501-2007) | 1 | 是 |  | 按季
52 | 11011491110000717881159U(00)FQ-0004 | ISF-04 | 二氧化硫 | 2020-10-19 | 3 | mg/m3 | 大气污染物综合排放标准(DB11 501-2007) | 100 | 是 |  | 按季
53 | 11011491110000717881159U(00)FQ-0004 | ISF-04 | 氮氧化物 | 2020-10-19 | 41 | mg/m3 | 大气污染物综合排放标准(DB11 501-2007) | 100 | 是 |  | 按季
54 | 11011491110000717881159U(00)FQ-0004 | ISF-04 | 颗粒物 | 2020-10-19 | 1 | mg/m3 | 大气污染物综合排放标准(DB11 501-2007) | 10 | 是 |  | 按季
55 | 11011491110000717881159U(00)FQ-0005 | ISF-05 | 苯 | 2020-10-19 | 0.0015 | mg/m3 | 大气污染物综合排放标准(DB11 501-2007) | 0.5 | 是 |  | 按季
56 | 11011491110000717881159U(00)FQ-0005 | ISF-05 | 二甲苯 | 2020-10-19 | 0.0045 | mg/m3 | 大气污染物综合排放标准(DB11 501-2007) | 10 | 是 |  | 按季
57 | 11011491110000717881159U(00)FQ-0005 | ISF-05 | 甲苯 | 2020-10-19 | 0.0015 | mg/m3 | 大气污染物综合排放标准(DB11 501-2007) | 10 | 是 |  | 按季
58 | 11011491110000717881159U(00)FQ-0005 | ISF-05 | 颗粒物 | 2020-10-19 | 1 | mg/m3 | 大气污染物综合排放标准(DB11 501-2007) | 10 | 是 |  | 按季
59 | 11011491110000717881159U(00)FQ-0006 | ISF-06 | 非甲烷总烃 | 2020-10-19 | 0.94 | mg/m3 | 工业炉窑大气污染物排放标准(GB9078-1996) | 50 | 是 |  | 按季
60 | 11011491110000717881159U(00)FQ-0006 | ISF-06 | 林格曼黑度 | 2020-10-19 | 1 | 级 | 工业炉窑大气污染物排放标准(GB9078-1996) | 1 | 是 |  | 按季
61 | 11011491110000717881159U(00)FQ-0006 | ISF-06 | 颗粒物 | 2020-10-19 | 1.6 | mg/m3 | 工业炉窑大气污染物排放标准(GB9078-1996) | 10 | 是 |  | 按季
62 | 11011491110000717881159U(00)FQ-0017 | ISG-06 | 非甲烷总烃 | 2020-10-19 | 1.28 | mg/m3 | 大气污染物综合排放标准(DB11 501-2007) | 50 | 是 |  | 按季
63 | 11011491110000717881159U(00)FQ-0017 | ISG-06 | 林格曼黑度 | 2020-10-19 | 1 | 级 | 大气污染物综合排放标准(DB11 501-2007) | 1 | 是 |  | 按季
64 | 11011491110000717881159U(00)FQ-0017 | ISG-06 | 颗粒物 | 2020-10-19 | 1.5 | mg/m3 | 大气污染物综合排放标准(DB11 501-2007) | 10 | 是 |  | 按季
65 | 11011491110000717881159U(00)FQ-0025 | T-01 | 非甲烷总烃 | 2020-10-19 | 0.57 | mg/m3 | 工业炉窑大气污染物排放标准(GB9078-1996) | 50 | 是 |  | 按季
66 | 11011491110000717881159U(00)FQ-0025 | T-01 | 林格曼黑度 | 2020-10-19 | 1 | 级 | 工业炉窑大气污染物排放标准(GB9078-1996) | 1 | 是 |  | 按季
67 | 11011491110000717881159U(00)FQ-0025 | T-01 | 颗粒物 | 2020-10-19 | 1.6 | mg/m3 | 工业炉窑大气污染物排放标准(GB9078-1996) | 10 | 是 |  | 按季
68 | 11011491110000717881159U(00)FQ-0006 | ISF-06 | 氮氧化物 | 2020-09-27 | 3 | mg/m3 | 大气污染物综合 排放标准DB11/ 501-2017 | 100 | 是 |  | 按月
69 | 11011491110000717881159U(00)FQ-0015 | ISG-04 | 苯 | 2020-09-27 | 0.0015 | mg/m3 | 工业涂装工序大 气污染物排放标 准DB11/ 1226-2015 | 0.5 | 是 |  | 按季
70 | 11011491110000717881159U(00)FQ-0015 | ISG-04 | 二甲苯 | 2020-09-27 | 0.0045 | mg/m3 | 大气污染物综合排放标准(DB11 501-2007) | 10 | 是 |  | 按季
71 | 11011491110000717881159U(00)FQ-0015 | ISG-04 | 非甲烷总烃 | 2020-09-27 | 2.25 | mg/m3 | 大气污染物综合排放标准(DB11 501-2007) | 50 | 是 |  | 按季
72 | 11011491110000717881159U(00)FQ-0015 | ISG-04 | 甲苯 | 2020-09-27 | 0.0015 | mg/m3 | 大气污染物综合排放标准(DB11 501-2007) | 10 | 是 |  | 按季
73 | 11011491110000717881159U(00)FQ-0016 | ISG-05 | 苯 | 2020-09-27 | 0.0015 | mg/m3 | 大气污染物综合排放标准(DB11 501-2007) | 0.5 | 是 |  | 按季
74 | 11011491110000717881159U(00)FQ-0016 | ISG-05 | 二甲苯 | 2020-09-27 | 0.0045 | mg/m3 | 大气污染物综合排放标准(DB11 501-2007) | 10 | 是 |  | 按季
75 | 11011491110000717881159U(00)FQ-0016 | ISG-05 | 非甲烷总烃 | 2020-09-27 | 9.12 | mg/m3 | 大气污染物综合排放标准(DB11 501-2007) | 50 | 是 |  | 按季
76 | 11011491110000717881159U(00)FQ-0016 | ISG-05 | 甲苯 | 2020-09-27 | 0.0015 | mg/m3 | 大气污染物综合排放标准(DB11 501-2007) | 10 | 是 |  | 按季
77 | 11011491110000717881159U(00)FQ-0016 | ISG-05 | 林格曼黑度 | 2020-09-27 | 1 | 级 | 大气污染物综合排放标准(DB11 501-2007) | 1 | 是 |  | 按季
78 | 11011491110000717881159U(00)FQ-0016 | ISG-05 | 二氧化硫 | 2020-09-27 | 3 | mg/m3 | 大气污染物综合排放标准(DB11 501-2007) | 100 | 是 |  | 按季
79 | 11011491110000717881159U(00)FQ-0016 | ISG-05 | 氮氧化物 | 2020-09-27 | 22 | mg/m3 | 大气污染物综合排放标准(DB11 501-2007) | 100 | 是 |  | 按季
80 | 11011491110000717881159U(00)FQ-0016 | ISG-05 | 颗粒物 | 2020-09-27 | 1 | mg/m3 | 大气污染物综合排放标准(DB11 501-2007) | 10 | 是 |  | 按季
81 | 11011491110000717881159U(00)FQ-0017 | ISG-06 | 氮氧化物 | 2020-09-27 | 3 | mg/m3 | 大气污染物综合排放标准(DB11 501-2007) | 100 | 是 |  | 按月
82 | 11011491110000717881159U(00)FQ-0025 | T-01 | 氮氧化物 | 2020-09-27 | 3 | mg/m3 | 工业炉窑大气污染物排放标准(GB9078-1996) | 100 | 是 |  | 按月
83 | 11011491110000717881159U(00)FQ-0007 | ISF-07 | 非甲烷总烃 | 2020-08-21 | 1.58 | mg/m3 | 餐饮业大气污染物排放标准DB11/1488-2018 | 10 | 是 |  | 按季
84 | 11011491110000717881159U(00)FQ-0007 | ISF-07 | 油烟 | 2020-08-21 | 0.3 | mg/m3 | 餐饮业大气污染物排放标准DB11/1488-2018 | 1 | 是 |  | 按季
85 | 11011491110000717881159U(00)FQ-0007 | ISF-07 | 颗粒物 | 2020-08-21 | 0.3 | mg/m3 | 餐饮业大气污染物排放标准DB11/1488-2018 | 5 | 是 |  | 按季
86 | 11011491110000717881159U(00)FQ-0008 | ISF-08 | 非甲烷总烃 | 2020-08-21 | 6.48 | mg/m3 | 餐饮业大气污染物排放标准DB11/1488-2018 | 10 | 是 |  | 按季
87 | 11011491110000717881159U(00)FQ-0008 | ISF-08 | 油烟 | 2020-08-21 | 0.97 | mg/m3 | 餐饮业大气污染物排放标准DB11/1488-2018 | 1 | 是 |  | 按季
88 | 11011491110000717881159U(00)FQ-0008 | ISF-08 | 颗粒物 | 2020-08-21 | 0.7 | mg/m3 | 餐饮业大气污染物排放标准DB11/1488-2018 | 5 | 是 |  | 按季
89 | 11011491110000717881159U(00)FQ-0018 | ISG-07 | 非甲烷总烃 | 2020-08-19 | 1.22 | mg/m3 | 餐饮业大气污染物排放标准DB11/1488-2018 | 10 | 是 |  | 按季
90 | 11011491110000717881159U(00)FQ-0018 | ISG-07 | 油烟 | 2020-08-19 | 0.2 | mg/m3 | 餐饮业大气污染物排放标准DB11/1488-2018 | 1 | 是 |  | 按季
91 | 11011491110000717881159U(00)FQ-0018 | ISG-07 | 颗粒物 | 2020-08-19 | 0.4 | mg/m3 | 餐饮业大气污染物排放标准DB11/1488-2018 | 5 | 是 |  | 按季
92 | 11011491110000717881159U(00)FQ-0019 | ISG-08 | 非甲烷总烃 | 2020-08-19 | 1.25 | mg/m3 | 餐饮业大气污染物排放标准DB11/1488-2018 | 10 | 是 |  | 按季
93 | 11011491110000717881159U(00)FQ-0019 | ISG-08 | 油烟 | 2020-08-19 | 0.2 | mg/m3 | 餐饮业大气污染物排放标准DB11/1488-2018 | 1 | 是 |  | 按季
94 | 11011491110000717881159U(00)FQ-0019 | ISG-08 | 颗粒物 | 2020-08-19 | 0.5 | mg/m3 | 餐饮业大气污染物排放标准DB11/1488-2018 | 5 | 是 |  | 按季
95 | 11011491110000717881159U(00)FQ-0022 | ISG-11 | 苯 | 2020-08-19 | 0.0015 | mg/m3 | 工业涂装工序大 气污染物排放标 准DB11/ 1226-2015 | 0.5 | 是 |  | 按季
96 | 11011491110000717881159U(00)FQ-0022 | ISG-11 | 苯系物 | 2020-08-19 | 0.006 | mg/m3 | 工业涂装工序大 气污染物排放标 准DB11/ 1226-2015 | 20 | 是 |  | 按季
97 | 11011491110000717881159U(00)FQ-0022 | ISG-11 | 林格曼黑度 | 2020-08-19 | 1 | 级 | 工业涂装工序大 气污染物排放标 准DB11/ 1226-2015 | 1 | 是 |  | 按季
98 | 11011491110000717881159U(00)FQ-0022 | ISG-11 | 二氧化硫 | 2020-08-19 | 3 | mg/m3 | 工业涂装工序大 气污染物排放标 准DB11/ 1226-2015 | 20 | 是 |  | 按季
99 | 11011491110000717881159U(00)FQ-0022 | ISG-11 | 氮氧化物 | 2020-08-19 | 37 | mg/m3 | 工业涂装工序大 气污染物排放标 准DB11/ 1226-2015 | 100 | 是 |  | 按季
100 | 11011491110000717881159U(00)FQ-0022 | ISG-11 | 颗粒物 | 2020-08-19 | 1 | mg/m3 | 工业涂装工序大 气污染物排放标 准DB11/ 1226-2015 | 10 | 是 |  | 按季
101 | 11011491110000717881159U(00)FQ-0014 | ISG-03 | 苯 | 2020-08-18 | 0.0015 | mg/m3 | 工业涂装工序大 气污染物排放标 准DB11/ 1226-2015 | 0.5 | 是 |  | 按季
102 | 11011491110000717881159U(00)FQ-0014 | ISG-03 | 二甲苯 | 2020-08-18 | 0.0045 | mg/m3 | 大气污染物综合排放标准(DB11 501-2007) | 10 | 是 |  | 按季
103 | 11011491110000717881159U(00)FQ-0014 | ISG-03 | 非甲烷总烃 | 2020-08-18 | 2.12 | mg/m3 | 大气污染物综合排放标准(DB11 501-2007) | 50 | 是 |  | 按季
104 | 11011491110000717881159U(00)FQ-0014 | ISG-03 | 甲苯 | 2020-08-18 | 0.0015 | mg/m3 | 大气污染物综合排放标准(DB11 501-2007) | 10 | 是 |  | 按季
105 | 11011491110000717881159U(00)FQ-0014 | ISG-03 | 颗粒物 | 2020-08-18 | 1 | mg/m3 | 大气污染物综合排放标准(DB11 501-2007) | 10 | 是 |  | 按季
106 | 11011491110000717881159U(00)FQ-0004 | ISF-04 | 苯 | 2020-08-17 | 0.0015 | mg/m3 | 大气污染物综合排放标准(DB11 501-2007) | 0.5 | 是 |  | 按季
107 | 11011491110000717881159U(00)FQ-0004 | ISF-04 | 二甲苯 | 2020-08-17 | 0.0045 | mg/m3 | 大气污染物综合排放标准(DB11 501-2007) | 10 | 是 |  | 按季
108 | 11011491110000717881159U(00)FQ-0004 | ISF-04 | 非甲烷总烃 | 2020-08-17 | 17.3 | mg/m3 | 大气污染物综合排放标准(DB11 501-2007) | 50 | 是 |  | 按季
109 | 11011491110000717881159U(00)FQ-0004 | ISF-04 | 甲苯 | 2020-08-17 | 0.0015 | mg/m3 | 大气污染物综合排放标准(DB11 501-2007) | 10 | 是 |  | 按季
110 | 11011491110000717881159U(00)FQ-0004 | ISF-04 | 林格曼黑度 | 2020-08-17 | 1 | 级 | 大气污染物综合排放标准(DB11 501-2007) | 1 | 是 |  | 按季
111 | 11011491110000717881159U(00)FQ-0004 | ISF-04 | 二氧化硫 | 2020-08-17 | 3 | mg/m3 | 大气污染物综合排放标准(DB11 501-2007) | 100 | 是 |  | 按季
112 | 11011491110000717881159U(00)FQ-0004 | ISF-04 | 氮氧化物 | 2020-08-17 | 14 | mg/m3 | 大气污染物综合排放标准(DB11 501-2007) | 100 | 是 |  | 按季
113 | 11011491110000717881159U(00)FQ-0004 | ISF-04 | 颗粒物 | 2020-08-17 | 1 | mg/m3 | 大气污染物综合排放标准(DB11 501-2007) | 10 | 是 |  | 按季
114 | 11011491110000717881159U(00)FQ-0006 | ISF-06 | 氮氧化物 | 2020-08-17 | 5 | mg/m3 | 大气污染物综合 排放标准DB11/ 501-2017 | 100 | 是 |  | 按月
115 | 11011491110000717881159U(00)FQ-0017 | ISG-06 | 氮氧化物 | 2020-08-17 | 4 | mg/m3 | 大气污染物综合排放标准(DB11 501-2007) | 100 | 是 |  | 按月
116 | 11011491110000717881159U(00)FQ-0025 | T-01 | 氮氧化物 | 2020-08-17 | 7 | mg/m3 | 工业炉窑大气污染物排放标准(GB9078-1996) | 100 | 是 |  | 按月
117 | 11011491110000717881159U(00)FQ-0005 | ISF-05 | 苯 | 2020-07-17 | 0.0015 | mg/m3 | 大气污染物综合排放标准(DB11 501-2007) | 0.5 | 是 |  | 按季
118 | 11011491110000717881159U(00)FQ-0005 | ISF-05 | 二甲苯 | 2020-07-17 | 0.0045 | mg/m3 | 大气污染物综合排放标准(DB11 501-2007) | 10 | 是 |  | 按季
119 | 11011491110000717881159U(00)FQ-0005 | ISF-05 | 非甲烷总烃 | 2020-07-17 | 1.84 | mg/m3 | 大气污染物综合排放标准(DB11 501-2007) | 50 | 是 |  | 按季
120 | 11011491110000717881159U(00)FQ-0005 | ISF-05 | 甲苯 | 2020-07-17 | 0.0015 | mg/m3 | 大气污染物综合排放标准(DB11 501-2007) | 10 | 是 |  | 按季
121 | 11011491110000717881159U(00)FQ-0005 | ISF-05 | 颗粒物 | 2020-07-17 | 1 | mg/m3 | 大气污染物综合排放标准(DB11 501-2007) | 10 | 是 |  | 按季
122 | 11011491110000717881159U(00)FQ-0006 | ISF-06 | 非甲烷总烃 | 2020-07-17 | 1.3 | mg/m3 | 工业炉窑大气污染物排放标准(GB9078-1996) | 50 | 是 |  | 按季
123 | 11011491110000717881159U(00)FQ-0006 | ISF-06 | 林格曼黑度 | 2020-07-17 | 1 | 级 | 工业炉窑大气污染物排放标准(GB9078-1996) | 1 | 是 |  | 按季
124 | 11011491110000717881159U(00)FQ-0006 | ISF-06 | 颗粒物 | 2020-07-17 | 2.8 | mg/m3 | 工业炉窑大气污染物排放标准(GB9078-1996) | 10 | 是 |  | 按季
125 | 11011491110000717881159U(00)FQ-0017 | ISG-06 | 非甲烷总烃 | 2020-07-17 | 1.36 | mg/m3 | 大气污染物综合排放标准(DB11 501-2007) | 50 | 是 |  | 按季
126 | 11011491110000717881159U(00)FQ-0017 | ISG-06 | 林格曼黑度 | 2020-07-17 | 1 | 级 | 大气污染物综合排放标准(DB11 501-2007) | 1 | 是 |  | 按季
127 | 11011491110000717881159U(00)FQ-0017 | ISG-06 | 颗粒物 | 2020-07-17 | 1.6 | mg/m3 | 大气污染物综合排放标准(DB11 501-2007) | 10 | 是 |  | 按季
128 | 11011491110000717881159U(00)FQ-0025 | T-01 | 非甲烷总烃 | 2020-07-17 | 1.26 | mg/m3 | 工业炉窑大气污染物排放标准(GB9078-1996) | 50 | 是 |  | 按季
129 | 11011491110000717881159U(00)FQ-0025 | T-01 | 林格曼黑度 | 2020-07-17 | 1 | 级 | 工业炉窑大气污染物排放标准(GB9078-1996) | 1 | 是 |  | 按季
130 | 11011491110000717881159U(00)FQ-0025 | T-01 | 颗粒物 | 2020-07-17 | 1 | mg/m3 | 工业炉窑大气污染物排放标准(GB9078-1996) | 10 | 是 |  | 按季
131 | 11011491110000717881159U(00)FQ-0006 | ISF-06 | 氮氧化物 | 2020-05-22 | 3 | mg/m3 | 大气污染物综合 排放标准DB11/ 501-2017 | 100 | 是 |  | 按月
132 | 11011491110000717881159U(00)FQ-0017 | ISG-06 | 氮氧化物 | 2020-05-22 | 6 | mg/m3 | 大气污染物综合排放标准(DB11 501-2007) | 100 | 是 |  | 按月
133 | 11011491110000717881159U(00)FQ-0025 | T-01 | 氮氧化物 | 2020-05-22 | 43 | mg/m3 | 工业炉窑大气污染物排放标准(GB9078-1996) | 100 | 是 |  | 按月
134 | 11011491110000717881159U(00)FQ-0007 | ISF-07 | 非甲烷总烃 | 2020-04-17 | 1.93 | mg/m3 | 餐饮业大气污染物排放标准DB11/1488-2018 | 10 | 是 |  | 按季
135 | 11011491110000717881159U(00)FQ-0007 | ISF-07 | 油烟 | 2020-04-17 | 0.1 | mg/m3 | 餐饮业大气污染物排放标准DB11/1488-2018 | 1 | 是 |  | 按季
136 | 11011491110000717881159U(00)FQ-0007 | ISF-07 | 颗粒物 | 2020-04-17 | 0.3 | mg/m3 | 餐饮业大气污染物排放标准DB11/1488-2018 | 5 | 是 |  | 按季
137 | 11011491110000717881159U(00)FQ-0008 | ISF-08 | 非甲烷总烃 | 2020-04-17 | 4.79 | mg/m3 | 餐饮业大气污染物排放标准DB11/1488-2018 | 10 | 是 |  | 按季
138 | 11011491110000717881159U(00)FQ-0008 | ISF-08 | 油烟 | 2020-04-17 | 0.3 | mg/m3 | 餐饮业大气污染物排放标准DB11/1488-2018 | 1 | 是 |  | 按季
139 | 11011491110000717881159U(00)FQ-0008 | ISF-08 | 颗粒物 | 2020-04-17 | 1.6 | mg/m3 | 餐饮业大气污染物排放标准DB11/1488-2018 | 5 | 是 |  | 按季
140 | 11011491110000717881159U(00)FQ-0018 | ISG-07 | 非甲烷总烃 | 2020-04-16 | 0.65 | mg/m3 | 餐饮业大气污染物排放标准DB11/1488-2018 | 10 | 是 |  | 按季
141 | 11011491110000717881159U(00)FQ-0018 | ISG-07 | 油烟 | 2020-04-16 | 0.1 | mg/m3 | 餐饮业大气污染物排放标准DB11/1488-2018 | 1 | 是 |  | 按季
142 | 11011491110000717881159U(00)FQ-0018 | ISG-07 | 颗粒物 | 2020-04-16 | 0.3 | mg/m3 | 餐饮业大气污染物排放标准DB11/1488-2018 | 5 | 是 |  | 按季
143 | 11011491110000717881159U(00)FQ-0019 | ISG-08 | 非甲烷总烃 | 2020-04-16 | 3.47 | mg/m3 | 餐饮业大气污染物排放标准DB11/1488-2018 | 10 | 是 |  | 按季
144 | 11011491110000717881159U(00)FQ-0019 | ISG-08 | 油烟 | 2020-04-16 | 0.1 | mg/m3 | 餐饮业大气污染物排放标准DB11/1488-2018 | 1 | 是 |  | 按季
145 | 11011491110000717881159U(00)FQ-0019 | ISG-08 | 颗粒物 | 2020-04-16 | 0.3 | mg/m3 | 餐饮业大气污染物排放标准DB11/1488-2018 | 5 | 是 |  | 按季
146 | 11011491110000717881159U(00)FQ-0005 | ISF-05 | 苯 | 2020-04-15 | 0.0015 | mg/m3 | 大气污染物综合排放标准(DB11 501-2007) | 0.5 | 是 |  | 按季
147 | 11011491110000717881159U(00)FQ-0005 | ISF-05 | 二甲苯 | 2020-04-15 | 0.0045 | mg/m3 | 大气污染物综合排放标准(DB11 501-2007) | 10 | 是 |  | 按季
148 | 11011491110000717881159U(00)FQ-0005 | ISF-05 | 非甲烷总烃 | 2020-04-15 | 1.54 | mg/m3 | 大气污染物综合排放标准(DB11 501-2007) | 50 | 是 |  | 按季
149 | 11011491110000717881159U(00)FQ-0005 | ISF-05 | 甲苯 | 2020-04-15 | 0.0015 | mg/m3 | 大气污染物综合排放标准(DB11 501-2007) | 10 | 是 |  | 按季
150 | 11011491110000717881159U(00)FQ-0005 | ISF-05 | 颗粒物 | 2020-04-15 | 1 | mg/m3 | 大气污染物综合排放标准(DB11 501-2007) | 10 | 是 |  | 按季
151 | 11011491110000717881159U(00)FQ-0014 | ISG-03 | 苯 | 2020-04-15 | 0.0015 | mg/m3 | 工业涂装工序大 气污染物排放标 准DB11/ 1226-2015 | 0.5 | 是 |  | 按季
152 | 11011491110000717881159U(00)FQ-0014 | ISG-03 | 二甲苯 | 2020-04-15 | 0.0045 | mg/m3 | 大气污染物综合排放标准(DB11 501-2007) | 10 | 是 |  | 按季
153 | 11011491110000717881159U(00)FQ-0014 | ISG-03 | 非甲烷总烃 | 2020-04-15 | 1.62 | mg/m3 | 大气污染物综合排放标准(DB11 501-2007) | 50 | 是 |  | 按季
154 | 11011491110000717881159U(00)FQ-0014 | ISG-03 | 甲苯 | 2020-04-15 | 0.0015 | mg/m3 | 大气污染物综合排放标准(DB11 501-2007) | 10 | 是 |  | 按季
155 | 11011491110000717881159U(00)FQ-0014 | ISG-03 | 颗粒物 | 2020-04-15 | 1 | mg/m3 | 大气污染物综合排放标准(DB11 501-2007) | 10 | 是 |  | 按季
156 | 11011491110000717881159U(00)FQ-0015 | ISG-04 | 苯 | 2020-04-15 | 0.0015 | mg/m3 | 工业涂装工序大 气污染物排放标 准DB11/ 1226-2015 | 0.5 | 是 |  | 按季
157 | 11011491110000717881159U(00)FQ-0015 | ISG-04 | 二甲苯 | 2020-04-15 | 0.0045 | mg/m3 | 大气污染物综合排放标准(DB11 501-2007) | 10 | 是 |  | 按季
158 | 11011491110000717881159U(00)FQ-0015 | ISG-04 | 非甲烷总烃 | 2020-04-15 | 1.24 | mg/m3 | 大气污染物综合排放标准(DB11 501-2007) | 50 | 是 |  | 按季
159 | 11011491110000717881159U(00)FQ-0015 | ISG-04 | 甲苯 | 2020-04-15 | 0.0015 | mg/m3 | 大气污染物综合排放标准(DB11 501-2007) | 10 | 是 |  | 按季
160 | 11011491110000717881159U(00)FQ-0004 | ISF-04 | 苯 | 2020-04-14 | 0.0015 | mg/m3 | 大气污染物综合排放标准(DB11 501-2007) | 0.5 | 是 |  | 按季
161 | 11011491110000717881159U(00)FQ-0004 | ISF-04 | 二甲苯 | 2020-04-14 | 0.0045 | mg/m3 | 大气污染物综合排放标准(DB11 501-2007) | 10 | 是 |  | 按季
162 | 11011491110000717881159U(00)FQ-0004 | ISF-04 | 非甲烷总烃 | 2020-04-14 | 4.11 | mg/m3 | 大气污染物综合排放标准(DB11 501-2007) | 50 | 是 |  | 按季
163 | 11011491110000717881159U(00)FQ-0004 | ISF-04 | 甲苯 | 2020-04-14 | 0.0015 | mg/m3 | 大气污染物综合排放标准(DB11 501-2007) | 10 | 是 |  | 按季
164 | 11011491110000717881159U(00)FQ-0004 | ISF-04 | 林格曼黑度 | 2020-04-14 | 1 | 级 | 大气污染物综合排放标准(DB11 501-2007) | 1 | 是 |  | 按季
165 | 11011491110000717881159U(00)FQ-0004 | ISF-04 | 二氧化硫 | 2020-04-14 | 3 | mg/m3 | 大气污染物综合排放标准(DB11 501-2007) | 100 | 是 |  | 按季
166 | 11011491110000717881159U(00)FQ-0004 | ISF-04 | 氮氧化物 | 2020-04-14 | 33 | mg/m3 | 大气污染物综合排放标准(DB11 501-2007) | 100 | 是 |  | 按季
167 | 11011491110000717881159U(00)FQ-0004 | ISF-04 | 颗粒物 | 2020-04-14 | 1 | mg/m3 | 大气污染物综合排放标准(DB11 501-2007) | 10 | 是 |  | 按季
168 | 11011491110000717881159U(00)FQ-0016 | ISG-05 | 苯 | 2020-04-14 | 0.0796 | mg/m3 | 大气污染物综合排放标准(DB11 501-2007) | 0.5 | 是 |  | 按季
169 | 11011491110000717881159U(00)FQ-0016 | ISG-05 | 二甲苯 | 2020-04-14 | 0.0045 | mg/m3 | 大气污染物综合排放标准(DB11 501-2007) | 10 | 是 |  | 按季
170 | 11011491110000717881159U(00)FQ-0016 | ISG-05 | 非甲烷总烃 | 2020-04-14 | 19.2 | mg/m3 | 大气污染物综合排放标准(DB11 501-2007) | 50 | 是 |  | 按季
171 | 11011491110000717881159U(00)FQ-0016 | ISG-05 | 甲苯 | 2020-04-14 | 0.0015 | mg/m3 | 大气污染物综合排放标准(DB11 501-2007) | 10 | 是 |  | 按季
172 | 11011491110000717881159U(00)FQ-0016 | ISG-05 | 林格曼黑度 | 2020-04-14 | 1 | 级 | 大气污染物综合排放标准(DB11 501-2007) | 1 | 是 |  | 按季
173 | 11011491110000717881159U(00)FQ-0016 | ISG-05 | 二氧化硫 | 2020-04-14 | 3 | mg/m3 | 大气污染物综合排放标准(DB11 501-2007) | 100 | 是 |  | 按季
174 | 11011491110000717881159U(00)FQ-0016 | ISG-05 | 氮氧化物 | 2020-04-14 | 14 | mg/m3 | 大气污染物综合排放标准(DB11 501-2007) | 100 | 是 |  | 按季
175 | 11011491110000717881159U(00)FQ-0016 | ISG-05 | 颗粒物 | 2020-04-14 | 1 | mg/m3 | 大气污染物综合排放标准(DB11 501-2007) | 10 | 是 |  | 按季
176 | 11011491110000717881159U(00)FQ-0022 | ISG-11 | 苯 | 2020-04-14 | 0.0015 | mg/m3 | 工业涂装工序大 气污染物排放标 准DB11/ 1226-2015 | 0.5 | 是 |  | 按季
177 | 11011491110000717881159U(00)FQ-0022 | ISG-11 | 苯系物 | 2020-04-14 | 0.006 | mg/m3 | 工业涂装工序大 气污染物排放标 准DB11/ 1226-2015 | 20 | 是 |  | 按季
178 | 11011491110000717881159U(00)FQ-0022 | ISG-11 | 林格曼黑度 | 2020-04-14 | 1 | 级 | 工业涂装工序大 气污染物排放标 准DB11/ 1226-2015 | 1 | 是 |  | 按季
179 | 11011491110000717881159U(00)FQ-0022 | ISG-11 | 二氧化硫 | 2020-04-14 | 3 | mg/m3 | 工业涂装工序大 气污染物排放标 准DB11/ 1226-2015 | 20 | 是 |  | 按季
180 | 11011491110000717881159U(00)FQ-0022 | ISG-11 | 氮氧化物 | 2020-04-14 | 10 | mg/m3 | 工业涂装工序大 气污染物排放标 准DB11/ 1226-2015 | 100 | 是 |  | 按季
181 | 11011491110000717881159U(00)FQ-0022 | ISG-11 | 颗粒物 | 2020-04-14 | 1 | mg/m3 | 工业涂装工序大 气污染物排放标 准DB11/ 1226-2015 | 10 | 是 |  | 按季
182 | 11011491110000717881159U(00)FQ-0006 | ISF-06 | 非甲烷总烃 | 2020-04-13 | 1.78 | mg/m3 | 工业炉窑大气污染物排放标准(GB9078-1996) | 50 | 是 |  | 按季
183 | 11011491110000717881159U(00)FQ-0006 | ISF-06 | 林格曼黑度 | 2020-04-13 | 1 | 级 | 工业炉窑大气污染物排放标准(GB9078-1996) | 1 | 是 |  | 按季
184 | 11011491110000717881159U(00)FQ-0006 | ISF-06 | 颗粒物 | 2020-04-13 | 5 | mg/m3 | 工业炉窑大气污染物排放标准(GB9078-1996) | 10 | 是 |  | 按季
185 | 11011491110000717881159U(00)FQ-0017 | ISG-06 | 非甲烷总烃 | 2020-04-13 | 1.19 | mg/m3 | 大气污染物综合排放标准(DB11 501-2007) | 50 | 是 |  | 按季
186 | 11011491110000717881159U(00)FQ-0017 | ISG-06 | 林格曼黑度 | 2020-04-13 | 1 | 级 | 大气污染物综合排放标准(DB11 501-2007) | 1 | 是 |  | 按季
187 | 11011491110000717881159U(00)FQ-0017 | ISG-06 | 颗粒物 | 2020-04-13 | 6.4 | mg/m3 | 大气污染物综合排放标准(DB11 501-2007) | 10 | 是 |  | 按季
188 | 11011491110000717881159U(00)FQ-0025 | T-01 | 非甲烷总烃 | 2020-04-13 | 4.33 | mg/m3 | 工业炉窑大气污染物排放标准(GB9078-1996) | 50 | 是 |  | 按季
189 | 11011491110000717881159U(00)FQ-0025 | T-01 | 林格曼黑度 | 2020-04-13 | 1 | 级 | 工业炉窑大气污染物排放标准(GB9078-1996) | 1 | 是 |  | 按季
190 | 11011491110000717881159U(00)FQ-0025 | T-01 | 颗粒物 | 2020-04-13 | 5.1 | mg/m3 | 工业炉窑大气污染物排放标准(GB9078-1996) | 10 | 是 |  | 按季
191 | 11011491110000717881159U(00)FQ-0007 | ISF-07 | 非甲烷总烃 | 2020-03-19 | 6.44 | mg/m3 | 餐饮业大气污染物排放标准DB11/1488-2018 |  | 是 |  | 按季
192 | 11011491110000717881159U(00)FQ-0007 | ISF-07 | 油烟 | 2020-03-19 | 0.1 | mg/m3 | 餐饮业大气污染物排放标准DB11/1488-2018 | 1 | 是 |  | 按季
193 | 11011491110000717881159U(00)FQ-0007 | ISF-07 | 颗粒物 | 2020-03-19 | 0.3 | mg/m3 | 餐饮业大气污染物排放标准DB11/1488-2018 | 5 | 是 |  | 按季
194 | 11011491110000717881159U(00)FQ-0020 | ISG-09 | 林格曼黑度 | 2020-03-19 | 1 | 级 | 锅炉大气污染物排放标准(DB11 139-2015) |  | 是 |  | 按季
195 | 11011491110000717881159U(00)FQ-0020 | ISG-09 | 二氧化硫 | 2020-03-19 | 4 | mg/m3 | 锅炉大气污染物排放标准(DB11 139-2015) |  | 是 |  | 按季
196 | 11011491110000717881159U(00)FQ-0020 | ISG-09 | 氮氧化物 | 2020-03-19 | 26 | mg/m3 | 锅炉大气污染物排放标准(DB11 139-2015) |  | 是 |  | 按季
197 | 11011491110000717881159U(00)FQ-0020 | ISG-09 | 颗粒物 | 2020-03-19 | 1.2 | mg/m3 | 锅炉大气污染物排放标准(DB11 139-2015) |  | 是 |  | 按季
198 | 11011491110000717881159U(00)FQ-0018 | ISG-07 | 非甲烷总烃 | 2020-03-18 | 1.08 | mg/m3 | 餐饮业大气污染物排放标准DB11/1488-2018 | 10 | 是 |  | 按季
199 | 11011491110000717881159U(00)FQ-0018 | ISG-07 | 油烟 | 2020-03-18 | 0.3 | mg/m3 | 餐饮业大气污染物排放标准DB11/1488-2018 | 1 | 是 |  | 按季
200 | 11011491110000717881159U(00)FQ-0018 | ISG-07 | 颗粒物 | 2020-03-18 | 0.4 | mg/m3 | 餐饮业大气污染物排放标准DB11/1488-2018 | 5 | 是 |  | 按季
201 | 11011491110000717881159U(00)FQ-0026 | ISG空调废气排口01 | 林格曼黑度 | 2020-03-18 | 1 | 级 | 大气污染物综合 排放标准DB11/ 501-2017 | 1 | 是 |  | 按年
202 | 11011491110000717881159U(00)FQ-0026 | ISG空调废气排口01 | 二氧化硫 | 2020-03-18 | 3 | mg/m3 | 大气污染物综合 排放标准DB11/ 501-2017 | 20 | 是 |  | 按年
203 | 11011491110000717881159U(00)FQ-0026 | ISG空调废气排口01 | 氮氧化物 | 2020-03-18 | 9 | mg/m3 | 大气污染物综合 排放标准DB11/ 501-2017 | 100 | 是 |  | 按年
204 | 11011491110000717881159U(00)FQ-0026 | ISG空调废气排口01 | 颗粒物 | 2020-03-18 | 1 | mg/m3 | 大气污染物综合 排放标准DB11/ 501-2017 | 10 | 是 |  | 按年
205 | 11011491110000717881159U(00)FQ-0012 | ISG-01 | 林格曼黑度 | 2020-03-17 | 1 | 级 | 工业炉窑大气污染物排放标准(GB9078-1996) | 1 | 是 |  | 按年
206 | 11011491110000717881159U(00)FQ-0012 | ISG-01 | 二氧化硫 | 2020-03-17 | 3 | mg/m3 | 工业炉窑大气污染物排放标准(GB9078-1996) | 20 | 是 |  | 按年
207 | 11011491110000717881159U(00)FQ-0012 | ISG-01 | 氮氧化物 | 2020-03-17 | 3 | mg/m3 | 工业炉窑大气污染物排放标准(GB9078-1996) | 100 | 是 |  | 按年
208 | 11011491110000717881159U(00)FQ-0012 | ISG-01 | 颗粒物 | 2020-03-17 | 1 | mg/m3 | 工业炉窑大气污染物排放标准(GB9078-1996) | 10 | 是 |  | 按年
209 | 11011491110000717881159U(00)FQ-0013 | ISG-02 | 苯 | 2020-03-17 | 0.0015 | mg/m3 | 大气污染物综合排放标准(DB11 501-2007) |  | 是 |  | 按季
210 | 11011491110000717881159U(00)FQ-0013 | ISG-02 | 二甲苯 | 2020-03-17 | 0.0045 | mg/m3 | 大气污染物综合排放标准(DB11 501-2007) |  | 是 |  | 按季
211 | 11011491110000717881159U(00)FQ-0013 | ISG-02 | 非甲烷总烃 | 2020-03-17 | 3.34 | mg/m3 | 大气污染物综合排放标准(DB11 501-2007) |  | 是 |  | 按季
212 | 11011491110000717881159U(00)FQ-0013 | ISG-02 | 甲苯 | 2020-03-17 | 0.0015 | mg/m3 | 大气污染物综合排放标准(DB11 501-2007) |  | 是 |  | 按季
213 | 11011491110000717881159U(00)FQ-0027 | ISG空调废气排口02 | 林格曼黑度 | 2020-03-17 | 1 | 级 | 工业炉窑大气污染物排放标准(GB9078-1996) | 1 | 是 |  | 按年
214 | 11011491110000717881159U(00)FQ-0027 | ISG空调废气排口02 | 二氧化硫 | 2020-03-17 | 3 | mg/m3 | 工业炉窑大气污染物排放标准(GB9078-1996) | 20 | 是 |  | 按年
215 | 11011491110000717881159U(00)FQ-0027 | ISG空调废气排口02 | 氮氧化物 | 2020-03-17 | 36 | mg/m3 | 工业炉窑大气污染物排放标准(GB9078-1996) | 100 | 是 |  | 按年
216 | 11011491110000717881159U(00)FQ-0027 | ISG空调废气排口02 | 颗粒物 | 2020-03-17 | 1 | mg/m3 | 工业炉窑大气污染物排放标准(GB9078-1996) | 10 | 是 |  | 按年
217 | 11011491110000717881159U(00)FQ-0001 | ISF-01 | 二氧化硫 | 2020-03-16 | 3 | mg/m3 | 大气污染物综合排放标准(DB11 501-2007) |  | 是 |  | 按季
218 | 11011491110000717881159U(00)FQ-0001 | ISF-01 | 氮氧化物 | 2020-03-16 | 20 | mg/m3 | 大气污染物综合排放标准(DB11 501-2007) |  | 是 |  | 按季
219 | 11011491110000717881159U(00)FQ-0021 | ISF-12 | 苯 | 2020-03-16 | 0.0015 | mg/m3 | 工业涂装工序大 气污染物排放标 准DB11/ 1226-2015 | 0.5 | 是 |  | 按年
220 | 11011491110000717881159U(00)FQ-0021 | ISF-12 | 苯系物 | 2020-03-16 | 0.006 | mg/m3 | 工业涂装工序大 气污染物排放标 准DB11/ 1226-2015 | 20 | 是 |  | 按年
221 | 11011491110000717881159U(00)FQ-0021 | ISF-12 | 非甲烷总烃 | 2020-03-16 | 1.23 | mg/m3 | 工业涂装工序大 气污染物排放标 准DB11/ 1226-2015 | 50 | 是 |  | 按年
222 | 11011491110000717881159U(00)FQ-0021 | ISF-12 | 颗粒物 | 2020-03-16 | 1 | mg/m3 | 工业涂装工序大 气污染物排放标 准DB11/ 1226-2015 | 10 | 是 |  | 按年
223 | 11011491110000717881159U(00)FQ-0023 | ISF-13 | 苯 | 2020-03-16 | 0.0015 | mg/m3 | 工业涂装工序大 气污染物排放标 准DB11/ 1226-2015 | 0.5 | 是 |  | 按年
224 | 11011491110000717881159U(00)FQ-0023 | ISF-13 | 苯系物 | 2020-03-16 | 0.006 | mg/m3 | 工业涂装工序大 气污染物排放标 准DB11/ 1226-2015 | 20 | 是 |  | 按年
225 | 11011491110000717881159U(00)FQ-0023 | ISF-13 | 非甲烷总烃 | 2020-03-16 | 2.45 | mg/m3 | 工业涂装工序大 气污染物排放标 准DB11/ 1226-2015 | 50 | 是 |  | 按年
226 | 11011491110000717881159U(00)FQ-0023 | ISF-13 | 颗粒物 | 2020-03-16 | 1 | mg/m3 | 工业涂装工序大 气污染物排放标 准DB11/ 1226-2015 | 10 | 是 |  | 按年
227 | 11011491110000717881159U(00)FQ-0024 | ISF-14 | 苯 | 2020-03-16 | 0.0015 | mg/m3 | 工业涂装工序大 气污染物排放标 准DB11/ 1226-2015 | 0.5 | 是 |  | 按年
228 | 11011491110000717881159U(00)FQ-0024 | ISF-14 | 苯系物 | 2020-03-16 | 0.006 | mg/m3 | 工业涂装工序大 气污染物排放标 准DB11/ 1226-2015 | 20 | 是 |  | 按年
229 | 11011491110000717881159U(00)FQ-0024 | ISF-14 | 非甲烷总烃 | 2020-03-16 | 1.27 | mg/m3 | 工业涂装工序大 气污染物排放标 准DB11/ 1226-2015 | 50 | 是 |  | 按年
230 | 11011491110000717881159U(00)FQ-0024 | ISF-14 | 颗粒物 | 2020-03-16 | 1.2 | mg/m3 | 工业涂装工序大 气污染物排放标 准DB11/ 1226-2015 | 10 | 是 |  | 按年
231 | 11011491110000717881159U(00)FQ-0015 | ISG-04 | 苯 | 2020-03-12 | 0.0015 | mg/m3 | 大气污染物综合排放标准(DB11 501-2007) |  | 是 |  | 按季
232 | 11011491110000717881159U(00)FQ-0015 | ISG-04 | 二甲苯 | 2020-03-12 | 0.0045 | mg/m3 | 大气污染物综合排放标准(DB11 501-2007) |  | 是 |  | 按季
233 | 11011491110000717881159U(00)FQ-0015 | ISG-04 | 非甲烷总烃 | 2020-03-12 | 1.14 | mg/m3 | 大气污染物综合排放标准(DB11 501-2007) |  | 是 |  | 按季
234 | 11011491110000717881159U(00)FQ-0015 | ISG-04 | 甲苯 | 2020-03-12 | 0.0015 | mg/m3 | 大气污染物综合排放标准(DB11 501-2007) |  | 是 |  | 按季
235 | 11011491110000717881159U(00)FQ-0016 | ISG-05 | 苯 | 2020-03-12 | 0.0015 | mg/m3 | 大气污染物综合排放标准(DB11 501-2007) |  | 是 |  | 按季
236 | 11011491110000717881159U(00)FQ-0016 | ISG-05 | 二甲苯 | 2020-03-12 | 0.0045 | mg/m3 | 大气污染物综合排放标准(DB11 501-2007) |  | 是 |  | 按季
237 | 11011491110000717881159U(00)FQ-0016 | ISG-05 | 非甲烷总烃 | 2020-03-12 | 2.48 | mg/m3 | 大气污染物综合排放标准(DB11 501-2007) |  | 是 |  | 按季
238 | 11011491110000717881159U(00)FQ-0016 | ISG-05 | 甲苯 | 2020-03-12 | 0.0015 | mg/m3 | 大气污染物综合排放标准(DB11 501-2007) |  | 是 |  | 按季
239 | 11011491110000717881159U(00)FQ-0019 | ISG-08 | 非甲烷总烃 | 2020-03-12 | 2.2 | mg/m3 | 餐饮业大气污染物排放标准DB11/1488-2018 | 10 | 是 |  | 按季
240 | 11011491110000717881159U(00)FQ-0019 | ISG-08 | 油烟 | 2020-03-12 | 0.1 | mg/m3 | 餐饮业大气污染物排放标准DB11/1488-2018 | 1 | 是 |  | 按季
241 | 11011491110000717881159U(00)FQ-0019 | ISG-08 | 颗粒物 | 2020-03-12 | 0.3 | mg/m3 | 餐饮业大气污染物排放标准DB11/1488-2018 | 5 | 是 |  | 按季
242 | 11011491110000717881159U(00)FQ-0004 | ISF-04 | 苯 | 2020-03-10 | 0.0015 | mg/m3 | 大气污染物综合排放标准(DB11 501-2007) |  | 是 |  | 按季
243 | 11011491110000717881159U(00)FQ-0004 | ISF-04 | 二甲苯 | 2020-03-10 | 0.0045 | mg/m3 | 大气污染物综合排放标准(DB11 501-2007) |  | 是 |  | 按季
244 | 11011491110000717881159U(00)FQ-0004 | ISF-04 | 非甲烷总烃 | 2020-03-10 | 9.6 | mg/m3 | 大气污染物综合排放标准(DB11 501-2007) |  | 是 |  | 按季
245 | 11011491110000717881159U(00)FQ-0004 | ISF-04 | 甲苯 | 2020-03-10 | 0.0015 | mg/m3 | 大气污染物综合排放标准(DB11 501-2007) |  | 是 |  | 按季
246 | 11011491110000717881159U(00)FQ-0014 | ISG-03 | 苯 | 2020-03-10 | 0.0015 | mg/m3 | 大气污染物综合排放标准(DB11 501-2007) |  | 是 |  | 按季
247 | 11011491110000717881159U(00)FQ-0014 | ISG-03 | 二甲苯 | 2020-03-10 | 0.0045 | mg/m3 | 大气污染物综合排放标准(DB11 501-2007) |  | 是 |  | 按季
248 | 11011491110000717881159U(00)FQ-0014 | ISG-03 | 非甲烷总烃 | 2020-03-10 | 1.33 | mg/m3 | 大气污染物综合排放标准(DB11 501-2007) |  | 是 |  | 按季
249 | 11011491110000717881159U(00)FQ-0014 | ISG-03 | 甲苯 | 2020-03-10 | 0.0015 | mg/m3 | 大气污染物综合排放标准(DB11 501-2007) |  | 是 |  | 按季
250 | 11011491110000717881159U(00)FQ-0022 | ISG-11 | 苯 | 2020-03-10 | 0.0015 | mg/m3 | 工业涂装工序大 气污染物排放标 准DB11/ 1226-2015 | 0.5 | 是 |  | 按季
251 | 11011491110000717881159U(00)FQ-0022 | ISG-11 | 苯系物 | 2020-03-10 | 0.006 | mg/m3 | 工业涂装工序大 气污染物排放标 准DB11/ 1226-2015 | 20 | 是 |  | 按季
252 | 11011491110000717881159U(00)FQ-0022 | ISG-11 | 林格曼黑度 | 2020-03-10 | 1 | 级 | 工业涂装工序大 气污染物排放标 准DB11/ 1226-2015 | 1 | 是 |  | 按季
253 | 11011491110000717881159U(00)FQ-0022 | ISG-11 | 二氧化硫 | 2020-03-10 | 3 | mg/m3 | 工业涂装工序大 气污染物排放标 准DB11/ 1226-2015 | 20 | 是 |  | 按季
254 | 11011491110000717881159U(00)FQ-0022 | ISG-11 | 氮氧化物 | 2020-03-10 | 15 | mg/m3 | 工业涂装工序大 气污染物排放标 准DB11/ 1226-2015 | 100 | 是 |  | 按季
255 | 11011491110000717881159U(00)FQ-0022 | ISG-11 | 颗粒物 | 2020-03-10 | 1 | mg/m3 | 工业涂装工序大 气污染物排放标 准DB11/ 1226-2015 | 10 | 是 |  | 按季
256 | 11011491110000717881159U(00)FQ-0005 | ISF-05 | 苯 | 2020-03-09 | 0.0015 | mg/m3 | 大气污染物综合排放标准(DB11 501-2007) |  | 是 |  | 按季
257 | 11011491110000717881159U(00)FQ-0005 | ISF-05 | 二甲苯 | 2020-03-09 | 0.0045 | mg/m3 | 大气污染物综合排放标准(DB11 501-2007) |  | 是 |  | 按季
258 | 11011491110000717881159U(00)FQ-0005 | ISF-05 | 非甲烷总烃 | 2020-03-09 | 1.69 | mg/m3 | 大气污染物综合排放标准(DB11 501-2007) |  | 是 |  | 按季
259 | 11011491110000717881159U(00)FQ-0005 | ISF-05 | 甲苯 | 2020-03-09 | 0.0015 | mg/m3 | 大气污染物综合排放标准(DB11 501-2007) |  | 是 |  | 按季
260 | 11011491110000717881159U(00)FQ-0006 | ISF-06 | 氮氧化物 | 2020-03-09 | 3 | mg/m3 | 大气污染物综合 排放标准DB11/ 501-2017 | 100 | 是 |  | 按月
261 | 11011491110000717881159U(00)FQ-0017 | ISG-06 | 氮氧化物 | 2020-03-09 | 3 | mg/m3 | 大气污染物综合排放标准(DB11 501-2007) | 100 | 是 |  | 按月
262 | 11011491110000717881159U(00)FQ-0025 | T-01 | 氮氧化物 | 2020-03-09 | 3 | mg/m3 | 工业炉窑大气污染物排放标准(GB9078-1996) | 100 | 是 |  | 按月
263 | 11011491110000717881159U(00)FQ-0009 | ISF-09 | 林格曼黑度 | 2020-03-06 | 1 | 级 | 锅炉大气污染物排放标准(DB11 139-2015) |  | 是 |  | 按季
264 | 11011491110000717881159U(00)FQ-0009 | ISF-09 | 二氧化硫 | 2020-03-06 | 4 | mg/m3 | 锅炉大气污染物排放标准(DB11 139-2015) |  | 是 |  | 按季
265 | 11011491110000717881159U(00)FQ-0009 | ISF-09 | 氮氧化物 | 2020-03-06 | 24 | mg/m3 | 锅炉大气污染物排放标准(DB11 139-2015) |  | 是 |  | 按季
266 | 11011491110000717881159U(00)FQ-0009 | ISF-09 | 颗粒物 | 2020-03-06 | 1.2 | mg/m3 | 锅炉大气污染物排放标准(DB11 139-2015) |  | 是 |  | 按季
267 | 11011491110000717881159U(00)FQ-0010 | ISF-10 | 林格曼黑度 | 2020-03-06 | 1 | 级 | 锅炉大气污染物排放标准(DB11 139-2015) |  | 是 |  | 按季
268 | 11011491110000717881159U(00)FQ-0010 | ISF-10 | 二氧化硫 | 2020-03-06 | 4 | mg/m3 | 锅炉大气污染物排放标准(DB11 139-2015) |  | 是 |  | 按季
269 | 11011491110000717881159U(00)FQ-0010 | ISF-10 | 氮氧化物 | 2020-03-06 | 23 | mg/m3 | 锅炉大气污染物排放标准(DB11 139-2015) |  | 是 |  | 按季
270 | 11011491110000717881159U(00)FQ-0010 | ISF-10 | 颗粒物 | 2020-03-06 | 1.2 | mg/m3 | 锅炉大气污染物排放标准(DB11 139-2015) |  | 是 |  | 按季
271 | 11011491110000717881159U(00)FQ-0011 | ISF-11 | 林格曼黑度 | 2020-03-06 | 1 | 级 | 锅炉大气污染物排放标准(DB11 139-2015) |  | 是 |  | 按季
272 | 11011491110000717881159U(00)FQ-0011 | ISF-11 | 二氧化硫 | 2020-03-06 | 4 | mg/m3 | 锅炉大气污染物排放标准(DB11 139-2015) |  | 是 |  | 按季
273 | 11011491110000717881159U(00)FQ-0011 | ISF-11 | 氮氧化物 | 2020-03-06 | 23 | mg/m3 | 锅炉大气污染物排放标准(DB11 139-2015) |  | 是 |  | 按季
274 | 11011491110000717881159U(00)FQ-0011 | ISF-11 | 颗粒物 | 2020-03-06 | 1.2 | mg/m3 | 锅炉大气污染物排放标准(DB11 139-2015) |  | 是 |  | 按季
275 | 11011491110000717881159U(00)FQ-0002 | ISF-02 | 二氧化硫 | 2020-03-01 |  | mg/m3 | 大气污染物综合排放标准(DB11 501-2007) |  | 是 |  | 按季 | 未开启
276 | 11011491110000717881159U(00)FQ-0002 | ISF-02 | 氮氧化物 | 2020-03-01 |  | mg/m3 | 大气污染物综合排放标准(DB11 501-2007) |  | 是 |  | 按季 | 未开启
277 | 11011491110000717881159U(00)FQ-0003 | ISF-03 | 二氧化硫 | 2020-03-01 |  | mg/m3 | 大气污染物综合排放标准(DB11 501-2007) |  | 是 |  | 按季 | 未开启
278 | 11011491110000717881159U(00)FQ-0003 | ISF-03 | 氮氧化物 | 2020-03-01 |  | mg/m3 | 大气污染物综合排放标准(DB11 501-2007) |  | 是 |  | 按季 | 未开启
279 | 11011491110000717881159U(00)FQ-0008 | ISF-08 | 非甲烷总烃 | 2020-03-01 |  | mg/m3 | 餐饮业大气污染物排放标准DB11/1488-2018 | 10 | 是 |  | 按季 | 未启用
280 | 11011491110000717881159U(00)FQ-0008 | ISF-08 | 油烟 | 2020-03-01 |  | mg/m3 | 餐饮业大气污染物排放标准DB11/1488-2018 | 1 | 是 |  | 按季 | 未启用
281 | 11011491110000717881159U(00)FQ-0008 | ISF-08 | 颗粒物 | 2020-03-01 |  | mg/m3 | 餐饮业大气污染物排放标准DB11/1488-2018 | 5 | 是 |  | 按季 | 未启用
282 | 11011491110000717881159U(00)FQ-0006 | ISF-06 | 氮氧化物 | 2020-02-21 | 3 | mg/m3 | 大气污染物综合 排放标准DB11/ 501-2017 | 100 | 是 |  | 按月
283 | 11011491110000717881159U(00)FQ-0017 | ISG-06 | 非甲烷总烃 | 2020-02-21 | 0.75 | mg/m3 | 大气污染物综合排放标准(DB11 501-2007) | 50 | 是 |  | 按季
284 | 11011491110000717881159U(00)FQ-0017 | ISG-06 | 林格曼黑度 | 2020-02-21 | 1 | 级 | 大气污染物综合排放标准(DB11 501-2007) | 1 | 是 |  | 按季
285 | 11011491110000717881159U(00)FQ-0017 | ISG-06 | 颗粒物 | 2020-02-21 | 1 | mg/m3 | 大气污染物综合排放标准(DB11 501-2007) | 10 | 是 |  | 按季
286 | 11011491110000717881159U(00)FQ-0025 | T-01 | 氮氧化物 | 2020-02-21 | 70 | mg/m3 | 工业炉窑大气污染物排放标准(GB9078-1996) | 100 | 是 |  | 按月
287 | 11011491110000717881159U(00)FQ-0006 | ISF-06 | 非甲烷总烃 | 2020-01-15 | 0.76 | mg/m3 | 工业炉窑大气污染物排放标准(GB9078-1996) | 50 | 是 |  | 按季
288 | 11011491110000717881159U(00)FQ-0006 | ISF-06 | 林格曼黑度 | 2020-01-15 | 1 | 级 | 工业炉窑大气污染物排放标准(GB9078-1996) | 1 | 是 |  | 按季
289 | 11011491110000717881159U(00)FQ-0006 | ISF-06 | 颗粒物 | 2020-01-15 | 1 | mg/m3 | 工业炉窑大气污染物排放标准(GB9078-1996) | 10 | 是 |  | 按季
290 | 11011491110000717881159U(00)FQ-0017 | ISG-06 | 氮氧化物 | 2020-01-15 | 77 | mg/m3 | 大气污染物综合排放标准(DB11 501-2007) | 100 | 是 |  | 按月
291 | 11011491110000717881159U(00)FQ-0025 | T-01 | 非甲烷总烃 | 2020-01-15 | 0.34 | mg/m3 | 工业炉窑大气污染物排放标准(GB9078-1996) | 50 | 是 |  | 按季
292 | 11011491110000717881159U(00)FQ-0025 | T-01 | 林格曼黑度 | 2020-01-15 | 1 | 级 | 工业炉窑大气污染物排放标准(GB9078-1996) | 1 | 是 |  | 按季
293 | 11011491110000717881159U(00)FQ-0025 | T-01 | 颗粒物 | 2020-01-15 | 1 | mg/m3 | 工业炉窑大气污染物排放标准(GB9078-1996) | 10 | 是 |  | 按季
294 | 11011491110000717881159U(00)WZZ-0051 | 色漆喷漆入口 | 苯 | 2020-12-08 | 0.0015 | mg/m3 | 工业涂装工序大气污染物排放标准DB11/1226-2015 | 0.2 | 是 |  | 按年
295 | 11011491110000717881159U(00)WZZ-0051 | 色漆喷漆入口 | 苯系物 | 2020-12-08 | 0.006 | mg/m3 | 工业涂装工序大气污染物排放标准DB11/1226-2015 | 2 | 是 |  | 按年
296 | 11011491110000717881159U(00)WZZ-0051 | 色漆喷漆入口 | 非甲烷总烃 | 2020-12-08 | 2.38 | mg/m3 | 工业涂装工序大气污染物排放标准DB11/1226-2015 | 5 | 是 |  | 按年
297 | 11011491110000717881159U(00)WZZ-0051 | 色漆喷漆入口 | 颗粒物 | 2020-12-08 | 0.103 | mg/m3 | 工业涂装工序大气污染物排放标准DB11/1226-2015 | 2 | 是 |  | 按年
298 | 11011491110000717881159U(00)WZZ-0050 | 清漆喷漆烘干出口 | 苯 | 2020-11-06 | 0.0015 | mg/m3 | 工业涂装工序大气污染物排放标准DB11/1226-2015 | 0.2 | 是 |  | 按年
299 | 11011491110000717881159U(00)WZZ-0050 | 清漆喷漆烘干出口 | 苯系物 | 2020-11-06 | 0.006 | mg/m3 | 工业涂装工序大气污染物排放标准DB11/1226-2015 | 2 | 是 |  | 按年
300 | 11011491110000717881159U(00)WZZ-0050 | 清漆喷漆烘干出口 | 非甲烷总烃 | 2020-11-06 | 4.29 | mg/m3 | 工业涂装工序大气污染物排放标准DB11/1226-2015 | 5 | 是 |  | 按年
301 | 11011491110000717881159U(00)WZZ-0050 | 清漆喷漆烘干出口 | 颗粒物 | 2020-11-06 | 0.302 | mg/m3 | 工业涂装工序大气污染物排放标准DB11/1226-2015 | 2 | 是 |  | 按年
302 | 11011491110000717881159U(00)WZZ-0049 | 清漆喷漆入口 | 苯 | 2020-11-06 | 0.0015 | mg/m3 | 工业涂装工序大气污染物排放标准DB11/1226-2015 | 0.2 | 是 |  | 按年
303 | 11011491110000717881159U(00)WZZ-0049 | 清漆喷漆入口 | 苯系物 | 2020-11-06 | 0.006 | mg/m3 | 工业涂装工序大气污染物排放标准DB11/1226-2015 | 2 | 是 |  | 按年
304 | 11011491110000717881159U(00)WZZ-0049 | 清漆喷漆入口 | 非甲烷总烃 | 2020-11-06 | 4.79 | mg/m3 | 工业涂装工序大气污染物排放标准DB11/1226-2015 | 5 | 是 |  | 按年
305 | 11011491110000717881159U(00)WZZ-0049 | 清漆喷漆入口 | 颗粒物 | 2020-11-06 | 0.398 | mg/m3 | 工业涂装工序大气污染物排放标准DB11/1226-2015 | 2 | 是 |  | 按年
306 | 11011491110000717881159U(00)WZZ-0052 | 色漆喷漆烘干出口 | 苯 | 2020-11-06 | 0.0015 | mg/m3 | 工业涂装工序大气污染物排放标准DB11/1226-2015 | 0.2 | 是 |  | 按年
307 | 11011491110000717881159U(00)WZZ-0052 | 色漆喷漆烘干出口 | 苯系物 | 2020-11-06 | 0.006 | mg/m3 | 工业涂装工序大气污染物排放标准DB11/1226-2015 | 2 | 是 |  | 按年
308 | 11011491110000717881159U(00)WZZ-0052 | 色漆喷漆烘干出口 | 非甲烷总烃 | 2020-11-06 | 4.3 | mg/m3 | 工业涂装工序大气污染物排放标准DB11/1226-2015 | 5 | 是 |  | 按年
309 | 11011491110000717881159U(00)WZZ-0052 | 色漆喷漆烘干出口 | 颗粒物 | 2020-11-06 | 0.202 | mg/m3 | 工业涂装工序大气污染物排放标准DB11/1226-2015 | 2 | 是 |  | 按年
310 | 11011491110000717881159U(00)WZZ-0043 | 厂界 | 非甲烷总烃 | 2020-10-19 | 0.47 | mg/m3 | 大气污染物综合排放标准DB11/501-2017 | 1 | 是 |  | 按半年